## 版本变更
版本变更跟踪
提交日期 | 版本号 | 版本修订描述 | 作者 | 批准人
2016-01-28 | 1 | 增加WIFI/PORTAL协议
2016-02-26 | 1.01 | 修改电子围栏 | 罗期任
2016-03-03 | 1.02 | 加入FOTA设置 | 梁玉书
2016-03-04 | 1.03 | 增加流量查询、软件关设备 | 罗期任
2016-03-07 | 1.04 | 增加VIN码上传 | 梁玉书
2016-03-08 | 1.05 | 里程单位改成10米 | 梁玉书
|  | 固件升级采用旧协议方式，删除新协议相关部分 | 罗期任

## 通讯帧格式
数据包格式
数据包组成 | 长度(byte) | 描述及要求 | 备注
起始符 | 1 | 0xaa
消息属性 | 1 | 设备ID
| 1 | 流水号
| 2 | 消息体长
消息体 | N | 见通讯协议
校验码 | 1 | 消息属性+消息体的按字节的异或校验和
结束符 | 1 | 0xaa
说明：若消息属性，消息体或者校验码中出现 0xaa 0x55： 1.若数据中遇到oxaa 转义为0x55 0x01 2.若数据中遇到0x55 转义为0x55 0x02 3.消息体长为转义前的消息体长度

## 通讯协议
设备上传通讯帧
功能类型 | 消息体名称 | 长度（BYTE） | 字段 | 说明 | 描述及要求 | 备注
1.设备初始化 | 设备连接握手 离线心跳包 | 2 | 命令字 | 0x00 0x01 |  | 平台收到正常连接握手帧置设备点火（上线）标志
|  | 2 | 固件版本号 | 后台比较固件版本号，决定是否更新 | 设备状态BIT0=0时，为正常连接握手帧；BIT0=1时，为离线心跳包
|  | 3 | 设备状态（附表1） | 决定数据帧的内容
|  | 1 | 网络信号强度 | 1-31,越大越强 | 设备状态BIT13=0时存在
|  | 1 | 车辆状态（附表1.1） |  | 设备状态BIT14=0时存在
|  | 1 | 报警设置（附表1.2） |  | 设备状态BIT15=0时存在
|  | 17 | VIN码
2.位置数据上传 | 常用数据 | 2 | 命令字 | 0x00 0x02 | 离线时只保留必要定位数据 | BIT2=1时，可作为在线心跳包使用；
|  | 1 | 数据帧格式（附表2） | 决定数据帧的内容
|  | 6 | 时间 | 0x12 0x06 0x24 0x15 0x30 0x55 表示12年6月24日15时30分55秒 | GPS定位状态下，数据帧位BIT7=0：系统时间；BIT7=1：GPS时间
|  | 1 | 发动机水温 | 摄氏度
|  | 1 | 车辆速度 | km\h，一般以车辆速度为准
|  | 1 | 驾驶行为数据（附表2.1） |  | 数据帧BIT1=1，驾驶行为数据 | 标定不良驾驶行为发生的位置
|  | 2 | 报警数据（附表2.2） |  | 数据帧BIT2=1，报警数据存在 | BIT1=1时，可作为报警帧使用
|  | 1 | GPS数据长度 | 数据个数*9（GPS速度+经度+纬度）
| GPS数据 | 1 | GPS速度 | km\h，OBD速度异常时，参考 | 数据帧BIT2=0，BIT3=0时存在，上传GPS数据，此时GPS定位成功
|  | 4 | 经度 | 0x11 0x60 0x40 0x00 表示：116˚04.000΄
|  | 4 | 纬度 | 0x33 0x32 0x00 0x00 表示：33˚32.0000΄
|  | 2 | 方向角 | 正北为0，范围0-360 |  | 方向角只上传最后一个
| 卫星数据 | 1 | 卫星定位系统 | P=GPS,SBAS,QZSS,L=GLONASS,A=Galileo, B=BeiDou | 数据帧BIT4=1，上传卫星数据 | 离线不保存卫星数据
|  | 1 | 卫星个数
|  | 1 | 卫星信号强度 | 最强的卫星信号强度，最大值为50
| 基站数据 （移动2G） | 2 | MCC（移动国家代码） | 中国—460 | 数据帧BIT3=1，基站数据 BIT4-7位确定网络类型 | 基站数据协议可根据需要扩展
|  | 1 | MNC（移动网号码） | 中国移动—00，中国联通—01中国电信—03
|  | 3 | LAC(位置区码)
|  | 2 | CELL(基站小区号)
| 基站数据 （电信2G3G） | 2 | MCC（移动国家代码） | 中国—460 | 数据帧BIT3=1，基站数据 BIT4-7位确定网络类型
|  | 1 | MNC（移动网号码） | 中国移动—00，中国联通—01中国电信—03
|  | 2 | SID（对应MNC） | 系统识别码，每个地级市只有一个sid
|  | 2 | NID（对应LAC） | 网络识别码，每个地级市可能有1到3个nid
|  | 2 | BID（对应CELL） | 是网络中的某一个小区，可以理解为基站
3.行程记录上传 | 行程信息 | 2 | 命令字 | 0x00 0x03
|  | 1 | 行程序号 | 记录第行程信息序号，最多**条
|  | 6 | 行程开始时间 | 0x12 0x08 0x28 0x12 0x24 0x36，表示2012年8月28日12点24分36秒
|  | 6 | 行程结束时间 | 同上
|  | 2 | 行驶距离（10米） | 0x12 0x34，表示0x1234*10米
|  | 1 | 最高车速(公里/小时) | 0x64，表示0x64KM/H
|  | 2 | 本次行程油耗（10mL）
|  | 2 | 驾驶时长(分钟)
| 驾驶行为 | 2 | 超速次数(次)
|  | 2 | 急转弯次数(次)
|  | 2 | 急加速次数(次)
|  | 2 | 急减速次数(次)
|  | 2 | 急刹车次数(次)
|  | 2 | 急变道次数(次)
|  | 1 | 发动机最高水温(摄氏度) |  |  | OBD不需要判断？
|  | 2 | 发动机最高工作转数 |  |  | OBD不需要判断？
|  | 2 | 车速转速不匹配次数(次)
|  | 2 | 长怠速次数(次)
|  | 1 | 疲劳驾驶次数(次)
|  | 1 | 蓄电池电压 | 0.1V为一个单位，0x79表示12.1V
4.设备数据上传 |  | 2 | 命令字 | 0x00 0x04 | 服务器查询/请求，设备上传数据
|  | 2 | 数据帧格式（附表3）
| 故障码上传 | 1 | 故障码数据长度
|  | 3*N | 故障码 | 每个故障码三个字节，0x50 0x32 0x33表示故障码P3233
|  | N | 离线位置数据（附表3.8）
|  | N | 离线行程单（附表3.8）
|  | 2 | 设备状态（附表1）
|  | 1 | 车辆状态（附表1.1）
|  | 1 | 报警设置（附表1.2）
|  | 42 | 车辆运行状态（附表3.1） |  | 延后支持
|  | 1 | 设备时间帧格式（附表3.2） | 设备时间参数设置查询
|  | N | 设备时间参数（附表3.3） |  | 最大为7字节
|  | 1 | 行程参数帧格式（附表3.4） | 行程参数设置查询
|  | N | 行程参数（附表3.5） |  | 最多29字节
|  | 3 | 总里程
|  | N | 数据服务器参数（附表3.6）
|  | N | 升级服务器参数（附表3.6）
|  | N | Protal服务器参数（附表3.6）
|  | N | 设备版本信息（附表3.7）
5.设备请求数据帧/ACK应答 | 设备应答ACK | 2 | 命令字 | 0x00 0x05
|  | 1 | 数据帧格式（附表4）
|  | 2 | 包序号 | 包序号从0开始，接收成功自增，直到收到全部数据 | 失败/超时，重新请求，单包请求5次判失败
|  | 6 | 服务器时间
|  | 1 | 接收消息的流水号
|  | 1 | 命令执行状态 | 0x00接收成功，0x01执行成功,0x02格式错误，其他保留
6.扩展数据上传 |  | 2 | 命令字 | 0x00 0x06
|  | 2 | 数据帧格式（附表5）
|  | 1 | 熄火后WIFI使用时间提醒（单位：分钟） | 0x1E | 表示提醒熄火后WIFI使用了30分钟
服务器下传通讯帧
功能类型 | 消息体名称 | 长度 | 字段 | 说明 | 描述及要求 | 备注
1.主动设置 |  | 2 | 命令字 | 0x80 0x01
|  | 1 | 数据帧格式（附表7）
|  | N | 数据
功能类型 | 消息体名称 | 长度 | 字段 | 说明 | 描述及要求 | 备注
2.服务器请求数据 |  | 2 | 命令字 | 0x80 0x02
|  | 2 | 数据帧格式（附表8）
|  | N | 数据
功能类型 | 消息体名称 | 长度 | 字段 | 说明 | 描述及要求 | 备注
3.服务响应设备请求 |  | 2 | 命令字 | 0x80 0x03
|  | 1 | 数据帧格式（附表9）
|  | N | 数据

## 设备上传数据帧格式
设备字段说明
功能类型 | 字段 | bit | 说明 | 数值 | 默认 | 备注
1.设备初始化 | 设备状态 （附表1） | 0 | OBD唤醒方式 | 0：其他唤醒，1：定时唤醒 | 0 | 定时唤醒为自唤醒，其他包括点火与振动
|  | 1 | GPS模块 | 0：正常；1：异常 | 0
|  | 2 | EEPROM | 0：正常；1：异常 | 0
|  | 3 | 3D加速度传感器 | 0：正常；1：异常 | 0
|  | 4 | 离线数据 | 0：无；1：有 | 0
|  | 5 | WIFI设置 | 0：开启；1：关闭 | 0
|  | 6 | GPS设置 | 0：开启；1：关闭 | 0
|  | 7 | GPS数据格式 | 0：只传定位数据；1：全部 | 0
|  | 8 | 离线心跳设置 | 0：无；1：设置 | 0
|  | 9-12 | 注册网络 | 000:电信4G
001：电信3G EVDO
010：电信2G CDMA2000/1X
011：移动4G
100：移动3G
101：移动2G（GSM）
111：联通4G
1000：联通3G
1001：联通2G（GSM）
1010:电信2G或3G
|  | 13 | 网络信号强度 | 0：有；1：无 | 0
|  | 14 | 车辆状态 | 0：有；1：无 | 0 | BIT0=1时，BIT14=1，不上传车辆状态
|  | 15 | 报警设置 | 0：有；1：无 | 0
|  | 16 | VIN码 | 0：有；1：无
|  | 17-23 | 保留 |  | 0
| 车辆状态 （附表1.1） | 0-3 | ECU通讯协议 | 000:ECU通讯异常
001：ISO15765_STD_500K
010：ISO15765_STD_250K
011：ISO15765_EXT_500K
100：ISO15765_EXT_250K
101：ISO9141
110：ISO14230
其他：保留
|  | 4 | 车辆故障码 | 0：无；1：有 | 0
|  | 5 | 蓄电池电压 | 0：正常；1：异常 | 0
|  | 6 | 发动机水温 | 0：正常；1：异常 | 0
|  | 7 | 启动方式 | 0：点火启动；1：震动启动 | 0 | 平台据此判断启动方式
| 报警设置 （附表1.2） | 0 | 非法启动探测 | 0：开启；1：关闭 | 0
|  | 1 | 非法震动探测 | 0：开启；1：关闭 | 0
|  | 2 | 蓄电电压异常报警 | 0：开启；1：关闭 | 0
|  | 3 | 发动机水温高报警 | 0：开启；1：关闭 | 0
|  | 4 | 车辆故障报警 | 0：开启；1：关闭 | 0
|  | 5 | 超速报警 | 0：开启；1：关闭 | 0
|  | 6 | 电子围栏报警 | 0：开启；1：关闭 | 1
|  | 7 | 保留 |  | 0
2.位置数据上传 | 数据帧格式 （附表2） | 0 | 驾驶行为数据 | 0：不存在；1：存在 | 0
|  | 1 | 报警数据 | 0：不存在；1：存在 | 0 | BIT1=1时，可作为报警帧使用
|  | 2 | 定位数据 | 0：存在；1：不存在 | 0 | BIT2=1时，可作为在线心跳包使用
|  | 3 | 定位数据类型 | 0：GPS数据；1：基站数据 | 0 | BIT2=0时，该位有意义
|  | 4 | GPS数据格式 | 0：无卫星数据；1：有卫星数据 | 0 | BIT3=0时，BIT4-7位解析
|  | 5 | 经度 | 0：东经；1：西经 | 0
|  | 6 | 纬度 | 0：北纬；1：南纬 | 0
|  | 7 | 时间类型 | 0：系统时间；1：GPS时间 | 0
|  | 4-7 | 注册网络 | 000:电信4G |  | BIT3=1时，BIT4-7位解析
001：电信3G EVDO
010：电信2G CDMA2000/1X
011：移动4G
100：移动3G
101：移动2G（GSM）
111：联通4G
1000：联通3G
1001：联通2G（GSM）
| 驾驶行为数据（附表2.1） | 0 | 超速 | 0：存在；1：不存在 | 0
|  | 1 | 急转弯 | 0：存在；1：不存在 | 0
|  | 2 | 急加速 | 0：存在；1：不存在 | 0
|  | 3 | 急减速 | 0：存在；1：不存在 | 0
|  | 4 | 急刹车 | 0：存在；1：不存在 | 0
|  | 5 | 急变道 | 0：存在；1：不存在 | 0
|  | 6 | 车速转速不匹配 | 0：存在；1：不存在 | 0
|  | 7 | 长怠速 | 0：存在；1：不存在 | 0
| 报警数据 （附表2.2） | 0 | 非法启动报警 | 0：无；1：报警 | 0
|  | 1 | 非法震动报警 | 0：无；1：报警 | 0
|  | 2 | 蓄电电压低报警 | 0：无；1：报警 | 0
|  | 3 | 蓄电电压高报警 | 0：无；1：报警 | 0
|  | 4 | 发动机水温高报警 | 0：无；1：报警 | 0
|  | 5 | 车辆故障报警 | 0：无；1：报警 | 0
|  | 6 | 超速报警 | 0：无；1：报警 | 0
|  | 7 | 电子围栏驶出报警 | 0：无；1：报警 | 0
|  | 8 | 电子围栏进入报警 | 0：无；1：报警 | 0
|  | 9 | 车辆侧翻报警 | 0：无；1：报警 | 0
|  | 10 | 车辆碰撞报警 | 0：无；1：报警 | 0
|  | 11 | ECU通信故障报警 | 0：正常；1：故障 | 0
|  | 12 | GPS模块故障报警 | 0：正常；1：故障 | 0
|  | 13 | EEPROM故障报警 | 0：正常；1：故障 | 0
|  | 14 | 加速度传感器故障 | 0：正常；1：故障 | 0
|  | 15 | 离线数据提醒 | 0：无；1：有 | 0
3.设备数据上传 | 数据帧格式 （附表3） | 0 | 故障码 | 0：不存在；1：存在 | 0 | 查询上传
|  | 1 | 离线位置数据 | 0：不存在；1：存在 | 0
|  | 2 | 离线行程单 | 0：不存在；1：存在 | 0
|  | 3 | 设备状态（附表1） | 0：不存在；1：存在 | 0 | 服务器下发参数设置命令时不用
|  | 4 | 车辆状态（附表1.1） | 0：不存在；1：存在 | 0 | 服务器下发参数设置命令时不用
|  | 5 | 报警设置（附表1.2） | 0：不存在；1：存在 | 0
|  | 6 | 车辆运行状态（附表3.1） | 0：不存在；1：存在 | 0
|  | 7 | 设备时间参数（附表3.3） | 0：不存在；1：存在 | 0
|  | 8 | 行程参数（附表3.5） | 0：不存在；1：存在 | 0
|  | 9 | 总里程 | 0：不存在；1：存在 | 0
|  | 10 | 数据服务器参数（附表3.6） | 0：不存在；1：存在 | 0
|  | 11 | 升级服务器参数（附表3.6） | 0：不存在；1：存在 | 0
|  | 12 | Protal服务器参数（附表3.6） | 0：不存在；1：存在 | 0
|  | 13 | 设备版本信息 | 0：不存在；1：存在 | 0
|  | 14 | 实时位置信息（附表3.9） | 0：不存在；1：存在 | 0
|  | 15 | WIFI流量查询（附表4.2） | 0：不存在；1：存在 | 0
| 车辆运行状态（附表3.1） | 1 | 进气歧管绝对压力 | 千帕，（8位无符号）
|  | 2 | 发动机转速 | 转每分,（16位无符号）
|  | 2 | 1号气缸点火时提前角 | 0.1度,（16位有符号整形）
|  | 1 | 进气温度 | 摄氏度,（8位有符号）
|  | 2 | 空气流量传感器的空气流量 | 0.01加仑/秒,（16位无符号整形）
|  | 1 | 绝对节气门位置 | %,（8位有符号）
|  | 2 | 二次空气状态指令
|  | 2 | 氧传感器的位置
|  | 2 | 自发动机起动的时间 | 秒
|  | 2 | 在故障指示灯激活状态下行驶的里程 | 千米
|  | 1 | 相对于歧管真空度的油轨压力 | 千帕
|  | 1 | 相对于大气压力的油轨压力 | 千帕
|  | 1 | 废气再循环系统指令开度 | %
|  | 1 | EGR开度误差 | %(实际开度-指令开度)/指令开度*100
|  | 1 | 蒸发冲洗控制指令 | %
|  | 1 | 燃油液位输入 | %
|  | 2 | 蒸发系统的蒸气压力 | Pa
|  | 2 | 大气压 | Kpa
|  | 1 | 相对节气门位置 | %
|  | 1 | 环境空气温度 | ℃
|  | 1 | 绝对节气门位置B | %
|  | 1 | 绝对节气门位置C | %
|  | 1 | 加速踏板位置D | %
|  | 1 | 加速踏板位置E | %
|  | 1 | 加速踏板位置F | %
|  | 1 | 节气门执行器控制指令 | %
|  | 2 | 故障指示灯处于激活状态下的发动机运转时间 | 分钟
|  | 2 | 油轨绝对压力 | Kpa
|  | 1 | 加速踏板相对位置 | %
|  | 2 | 发动机机油温度 | 摄氏度
| 设备时间帧格式 （附表3.2） | 0 | 进入休眠模式时间 | 0：存在；1：不存在 | 0
|  | 1 | 熄火后WIFI使用时间 | 0：存在；1：不存在 | 0
|  | 2 | GPS数据采集时间间隔 | 0：存在；1：不存在 | 0
|  | 3 | 位置数据上传时间间隔 | 0：存在；1：不存在 | 0
|  | 4 | OBD在线心跳包时间间隔 | 0：存在；1：不存在 | 0
|  | 5 | OBD离线心跳包时间间隔 | 0：存在；1：不存在 | 0
|  | 6 | OBD离线数据保存时间间隔 | 0：存在；1：不存在 | 0
|  | 7 | 请求AGPS数据包延时时间（S） | 0：存在；1：不存在 | 0
| 设备时间参数（附表3.3） | 1 | 进入休眠模式时间（S） | 秒，0xff,为0则关闭休眠功能 | 60秒0x3C
|  | 1 | 熄火后WIFI使用时间设置(Miu) | 分钟，最多不超过30分钟 | 1分钟0x01
|  | 1 | GPS数据采集时间间隔（S） | 秒 | 10秒
|  | 1 | 位置数据上传时间间隔（S） | 秒 | 30秒0x1E
|  | 1 | OBD在线心跳包时间间隔(Miu) | 分钟，最多不超过1小时，保持TCP连接 | 30分钟0x1E | 无数据上发时发心跳包
|  | 1 | OBD离线心跳包时间间隔(10Miu) | 10分钟，按设定时间间隔上传心跳包 | 3小时0x12 | 建议最小间隔2小时
|  | 1 | OBD离线数据保存时间间隔（S） | 秒，离线时，保存位置信息的间隔，最多条 | 60秒0x3C
|  | 1 | 请求AGPS数据包延时时间（10S） | 秒，过延时时间GPS未定位，请求AGPS数据 | 3分钟
| 行程参数帧格式 （附表3.4） | 0 | 蓄电池电压阈值 | 0：存在；1：不存在 | 0
|  | 1 | 超速阈值 | 0：存在；1：不存在 | 0
|  | 2 | 急转弯阈值 | 0：存在；1：不存在 | 0
|  | 3 | 急加速阈值 | 0：存在；1：不存在 | 0
|  | 4 | 急减速阈值 | 0：存在；1：不存在 | 0
|  | 5 | 急变道阈值 | 0：存在；1：不存在 | 0
|  | 6 | 发动机水温报警阈值 | 0：存在；1：不存在 | 0
|  | 7 | 发动机转数报警阈值(转/分钟) | 0：存在；1：不存在 | 0
|  | 8 | 长怠速阈值 | 0：存在；1：不存在 | 0
|  | 9 | 车速转速不匹配阈值 | 0：存在；1：不存在 | 0 | 存在疑问
|  | 10 | 急刹车强度阈值 | 0：存在；1：不存在 | 0
|  | 11 | 侧翻角度阈值（度） | 0：存在；1：不存在 | 0
|  | 12 | 碰撞强度阈值 | 0：存在；1：不存在 | 0
|  | 13 | 震动报警强度阈值 | 0：存在；1：不存在 | 0
|  | 14 | 电子围栏驶出报警坐标（） | 0：存在；1：不存在 | 0
|  | 15 | 电子围栏进入报警坐标 | 0：存在；1：不存在 | 0
| 蓄电池电压 | 1 | 蓄电池电压低阈值（0.1V） | 0x79表示12.1V,<阈值报警 | 11.5V | 小汽车，客货车阈值不同
|  | 1 | 蓄电池电压高阈值（0.1V） | 0x79表示12.1V,>阈值报警 | 14.5V | 同上
| 超速阈值 | 1 | 时速阈值(Km/h) | 时速超过阈值，且持续时间超过阈值，报警 | 80km/h | 建议在平台实现（精度稍差）
|  | 1 | 限速延迟时间阈值（S） |  | 80S
| 急转弯阈值 | 1 | 速度阈值(Km/h) | 速度与角度同时超过阈值，判为急转弯 | 40km/h
|  | 1 | 角度阈值(度) |  | 50度
| 急加速阈值 | 1 | 速度变化阈值(Km/h) | 速度在时间阈值之间的增加值超过设定的速度变化阈值时，判定为急加速 | 10.5km/h
|  | 1 | 时间阈值（S） |  | 2S
| 急减速阈值 | 1 | 速度变化阈值(Km/h) | 速度在时间阈值之间的减少值超过设定的速度变化阈值时，判定为急减速 | 14km/h
|  | 1 | 时间阈值（S） |  | 2S
| 急变道阈值 | 1 | 角度阈值(Km/h) | 角度在时间阈值之间的变化到>角度阈值时，判定为急变道 | 50Km/h
|  | 1 | 时间阈值（0.1S） |  | 2S
| 发动机水温报警阈值 | 1 | 低水温报警阈值(摄氏度) | 发动机水温<水温报警阈值 | 80度
|  | 1 | 高水温报警阈值(摄氏度) | 发动机水温>水温报警阈值 | 115度
|  | 2 | 发动机转数报警阈值(转/分钟) | 发动机转数>转数报警阈值 | 4500转/分钟
| 车速转速不匹配阈值 | 2 | 速度30km/h时匹配转速(转/分钟) | 转速按照线性插值计算，大于设定转速，判断不匹配？ | 4000转/分钟
|  | 2 | 转速步进值(转/分钟) |  | 500转/分钟 | 速度每提高30km/h，转速下降值
| 长怠速阈值 | 1 | 怠速车速阈值（km/h） | 车速怠速车速阈值，持续时间超过时间阈值，判定为怠速状态 | 5 km/h
|  | 1 | 时间阈值（1分钟） |  | 3分钟
|  | 1 | 急刹车强度阈值 | >急刹车阈值，1-8 | 3 | ？强度还是g
|  | 1 | 侧翻角度阈值（度） | >侧翻角度阈值，1-8 | 90
|  | 1 | 碰撞强度阈值 | >车辆碰撞阈值，1-8 | 3
|  | 1 | 震动报警强度阈值 | >震动报警强度阈值，1-8 | 3
| 电子围栏坐标长度 | 1 | 电子围栏信息总长度
|  | N | 电子围栏报警坐标（附表4.1）
附表4.1
| 电子围栏报警坐标（附表4.1） | 1 | 定时定点/区域编号 | 高1位表示有无定时时间：0-无定时时间；1-有定时时间； 低7位表示有效区域：区域范围0到4
|  | 1 | 围栏类型+报警方式 | 高四位：最高位为真表示是圆形，否则为矩形， 低四位：1进区域报警， 2出区域报警 3（保留） 4取消围栏 5取消所有围栏
|  | 4 | 大经度 | 0x11 0x 60 0x40 0x00，116˚04.000΄
|  | 4 | 大纬度 | 0x33 0x32 0x00 0x00 表示：33˚32.0000΄
|  | 4 | 小经度
|  | 4 | 小纬度
|  | 6 | （定时时间）定时起始时间 | 0x12 0x08 0x28 0x12 0x24 0x36，表示2012年8月28日12点24分36秒
|  | 6 | （定时时间）定时结束时间 | 同上
| 行程参数（附表3.5） |  |  | 紫色部分为行程参数附表3.5
| 服务器参数 （附表3.6） | 2 | 服务器端口
|  | 1 | 服务器ip长度
|  | N | 服务器ip | 一般4字节
|  | 1 | 服务器APN长度
|  | N | 服务器APN | CMNET
| 设备版本信息 （附表3.7） | 2 | 应用程序固件版本号
|  | 2 | IAP程序固件版本号
|  | 1 | MIFI模块固件版本号长度
|  | N | MIFI模块固件版本号 | 例：4394B01SIM7100CE_MIFID¦MDM9x15_AP_D_V1.13_151214 |  | MODEM版本：4394B01SIM7100CE_MIFID AP版本：MDM9x15_AP_D_V1.13_151214
|  | 2 | GPS硬件版本号
|  | 2 | MIFI模块硬件版本号
| 离线数据 （附表3.8） | 2 | 包序号 | 序号从0开始 |  | 离线位置数据、离线行程单采用此格式上传。注意：数据包长度<=800
|  | 2 | 当前包长度 | <=800BYTE
|  | N | 包数据
|  | 4 | 数据总长度 | 仅当包序号为0时有此项
|  | 1 | 异或校验和 | 仅当包序号为0时有此项
| 实时位置信息上传（附表3.9） | 4 | 经度
|  | 4 | 纬度
| WIFI流量查询（附表4.2） | 4 | 单位：字节
4.设备请求数据帧/ACK应答 | 数据帧格式 （附表4）
|  | 1 | AGPS升级包请求 | 0：存在；1：不存在
|  | 2 | 请求服务器时间 | 0：无；1：请求
|  | 3 |  | 0：存在；1：不存在
|  | 4 |  | 0：存在；1：不存在
|  | 5 |  | 0：存在；1：不存在
|  | 6 |  | 0：存在；1：不存在
|  | 7 | 设备ACK应答 | 0：存在；1：不存在
5.扩展数据帧 | 数据帧格式（附表5） | 0 | 熄火后WIFI使用时间提醒（单位：分钟） | 0：存在；1：不存在
|  | 1-15 | 保留

## 服务器下发 附表7（80 01）
字段 | 长度 | bit | 说明 | 数值 | 默认 | 备注
数据帧格式（附表7） | 1 | 数据格式
|  | 0 | 设备功能设置（附表7.1） | 0：不存在，1：存在 | 0
|  | 1 | 参数设置命令（附表7.2） | 0：不存在，1：存在 | 0
|  | 2 | Protal/WIFI(附表7.3) | 0：不存在，1：存在 | 0
|  | 3 | FOTA设置(附表7.5) | 0：不存在，1：存在 | 0
|  | 4-7 | 保留 |  | 0
设备功能设置 （附表7.1） | 2 | 选择：对应设置是否要设置
|  | 0 | WIFI设置 | 0：不设置；1：设置 | 0
|  | 1 | GPS设置 | 0：不设置；1：设置 | 0
|  | 2 | GPS数据格式 | 0：不设置；1：设置 | 0
|  | 3 | 离线心跳设置 | 0：不设置；1：设置 | 0
|  | 4 | 车辆布防/撤防设置 | 0：不设置；1：设置 | 0
|  | 5 | 车辆震动(拖车)报警开关设置 | 0：不设置；1：设置 | 0
|  | 6 | 超速报警开关 | 0：不设置；1：设置 | 0
|  | 7 | 清除故障码 | 0：不设置；1：设置 | 0
|  | 8 | 恢复出厂设置 | 0：不设置；1：设置 | 0
|  | 9 | 设备重新启动 | 0：不设置；1：设置 | 0
|  | 10 | 设备升级设置 | 0：不设置；1：设置 | 0
|  | 11 | 清除流量计数值 | 0：不设置；1：设置 | 0
|  | 12 | 关闭设备 | 0：不设置；1：设置 | 0
|  | 13 | FOTA升级设置 | 0：不设置；1：设置 | 0
|  | 14-15 | 保留 |  | 0
| 2 | 设置：对应的功能设置
|  | 0 | WIFI设置 | 0：开启；1：关闭 | 0
|  | 1 | GPS设置 | 0：开启；1：关闭 | 0
|  | 2 | GPS数据格式 | 0：只传定位数据；1：全部 | 0
|  | 3 | 离线心跳设置 | 0：无；1：设置 | 0
|  | 4 | 车辆布防/撤防设置 | 0：开启；1：关闭 | 0
|  | 5 | 车辆震动(拖车)报警开关设置 | 0：开启；1：关闭 | 0
|  | 6 | 超速报警开关 | 0：开启；1：关闭 | 0
|  | 7 | 清除故障码 | 0：无；1：操作 | 0
|  | 8 | 恢复出厂设置 | 0：无；1：恢复出厂设置 | 0
|  | 9 | 设备重新启动 | 0：无；1：重新启动 | 0
|  | 10 | 设备升级设置 | 0：无；1：更新APP程式 | 0 | 数据服务器告诉设备即将要升级，切换到升级服务器
|  | 11 | 清除流量计数值 | 0：无；1：清除流量计数 | 0
|  | 12 | 关闭设备 | 0：无效；1：关闭 | 0
|  | 13 | FOTA升级设置 | 0：无；1：更新MIFI | 0
|  | 14-15 | 保留 |  | 0
参数设置命令（附表7.2） 同附表3 | 1 | 0 | 报警设置（附表1.2） | 0：不存在；1：存在 | 0
|  | 1 | 设备时间参数（附表3.3） | 0：不存在；1：存在 | 0
|  | 2 | 行程参数（附表3.5） | 0：不存在；1：存在 | 0
|  | 3 | 数据服务器参数（附表3.6） | 0：不存在；1：存在 | 0
|  | 4 | 升级服务器参数（附表3.6） | 0：不存在；1：存在 | 0
|  | 5 | Protal服务器参数（附表3.6） | 0：不存在；1：存在 | 0
|  | 6-7 | 保留 |  | 0
Protal/WIFI(附表7.3) | 2 |  | 数据格式（见附表7.4） |  |  | 开portal,以下两个同时设: 1.开portal 2.清除密码 关portal,以下两个同时设: 1.关portal 2.设置密码
| 1 |  | URL长度 | INT
| N |  | URL | ASCII
| 1 |  | ID长度 | INT
| N |  | ID | ASCII
| 17 |  | 流量限制MAC | ASCII: ff:ff:ff:ff:ff:ff
| 1 |  | 流量限制限额（M）长度 | INT
| N |  | 流量限制限额（M） | ASCII
| 1 |  | 白名单长度 | INT
| N |  | 白名单 | ASCII
| 1 |  | 0：全部删除白名单（后面无数据） 1：删除单条白名单 | INT
| N |  | 删除白名单MAC | ASCII
| 1 |  | 0:关闭portal 1:打开portal | INT
| 1 |  | WIFI ssid长度 | INT |  | 设置SSID和AUTH注意: 要等待20S左右，才能进行其他操作
| N |  | ssid | ASCII
| 1 |  | 密码长度（0时清除密码） | INT
| N |  | 密码 | ASCII
Protal/WIFI 数据格式 (附表7.4) | 2 | 0 | 设置URL | 0：不设置；1：设置
|  | 1 | 设置设备ID | 0：不设置；1：设置
|  | 2 | 流量额度限制 | 0：不设置；1：设置
|  | 3 | 设置白名单 | 0：不设置；1：设置
|  | 4 | 删除白名单 | 0：不设置；1：设置
|  | 5 | 打开/关闭 portal | 0：不设置；1：设置
|  | 6 | 设置SSIS | 0：不设置；1：设置
|  | 7 | 设置密码 | 0：不设置；1：设置
|  | 8-15 | 保留
FOTA(FTP)参数 （附表7.5） | 1 |  | 数据格式（见附表7.6）
| 1 |  | 文件名长度
| N |  | 文件名
| 1 |  | FTP地址长度
| N |  | FTP地址
| 1 |  | FTP端口长度
| N |  | FTP端口
| 1 |  | 用户名长度
| N |  | 用户名
| 1 |  | 密码长度
| N |  | 密码
FOTA(FTP)参数数据格式 (附表7.6) | 1 | 0 | 文件名 | 0：不存在；1：存在 | 0
|  | 1 | FTP地址 | 0：不存在；1：存在 | 0
|  | 2 | FTP端口 | 0：不存在；1：存在 | 0
|  | 3 | 用户名 | 0：不存在；1：存在 | 0
|  | 4 | 密码 | 0：不存在；1：存在 | 0
|  | 5-7 | 保留

## 服务器下发 附表8(80 02)
字段 | 长度 | bit | 说明 | 数值 | 默认 | 备注
服务器请求数据帧格式（附表8.1） | 2 | 0 | 故障码 | 0：不存在；1：存在 | 0
|  | 1 | 离线位置数据(附表8.2） | 0：不存在；1：存在 | 0
|  | 2 | 离线行程单(附表8.2） | 0：不存在；1：存在 | 0
|  | 3 | 设备状态（附表1） | 0：不存在；1：存在 | 0
|  | 4 | 车辆状态（附表1.1） | 0：不存在；1：存在 | 0
|  | 5 | 报警设置（附表1.2） | 0：不存在；1：存在 | 0
|  | 6 | 车辆运行状态（附表3.1） | 0：不存在；1：存在 | 0
|  | 7 | 设备时间参数（附表3.3） | 0：不存在；1：存在 | 0
|  | 8 | 行程参数（附表3.5） | 0：不存在；1：存在 | 0
|  | 9 | 总里程 | 0：不存在；1：存在 | 0
|  | 10 | 数据服务器参数（附表3.6） | 0：不存在；1：存在 | 0
|  | 11 | 升级服务器参数（附表3.6） | 0：不存在；1：存在 | 0
|  | 12 | Protal服务器参数（附表3.6） | 0：不存在；1：存在 | 0
|  | 13 | 设备版本信息 | 0：不存在；1：存在 | 0
|  | 14 | 实时位置查询 | 0：不存在；1：存在 | 0
|  | 15 | WIFI流量查询 | 0：不存在；1：存在 | 0
离线数据请求 （附表3.8） | 2 |  | 包序号 | 00 00：每一包 80 00：收到最后一包确认包
OBD返回:上传数据

## 服务器下发 附表9（80 03）
字段 | 长度 | bit | 说明 | 数值 | 默认 | 备注
数据帧格式（附表9） | 1 | 0 | ACK(附表9.1) | 0：不存在，1：存在 | 0
|  | 1 | AGPS包（附表3.8） | 0：不存在，1：存在 | 0
|  | 3 | 服务器时间（附表9.2） | 0：不存在，1：存在 | 0
|  | 4-7 | 保留 |  | 0
ACK（附表9.1） | 1 |  | 接收消息的流水号
| 1 |  | 命令执行状态 | 0x00接收成功，0x01执行成功,0x02格式错误，其他保留
OBD先请求，无返回

## 升级服务器
远程升级请求包 | 长度 | 字段 | 说明 | 描述及要求 | 备注
| 1 | 起始符 | 0xAA
| 4 | ID
| 1 | 流水号
| 2 | 消息体长
| 2 | 命令字 | 0x00 0x09
| 2 | 包序号
| 1 | 校验码
| 1 | 结束符 | 0xAA
服务器响应：【服务器响应包】
远程升级结果 | 长度 | 字段 | 说明 | 描述及要求 | 备注
| 1 | 起始符 | 0xAA
| 4 | ID
| 1 | 流水号
| 2 | 消息体长
| 2 | 命令字 | 0x00 0x0A
| 1 | 成功标志 |  | 0x00表示升级成功， 0x01表示升级失败，写flash错误 0x02表示升级失败,校验码错误 0x03表示升级数据包有问题 0x04表示升级的数据包大小有问题 0x05超时失败 其它保留
| 1 | 校验码
| 1 | 结束符 | 0xAA
服务器响应：暂时定无
服务器响应包 | 长度 | 字段 | 说明 | 描述及要求 | 备注
| 1 | 起始符 | 0xAA
| 4 | ID
| 1 | 流水号
| 2 | 消息体长
| 2 | 命令字 | 0x80 0x0c
| 2 | 包序号 | 序号从0开始
| 2 | 当前包长度 | <=800BYTE
| N | 包数据
| 4 | 固件长度 | 仅当包序号为0时有此项
| 1 | 固件异或校验和 | 仅当包序号为0时有此项
| 1 | 校验码
| 1 | 结束符 | 0xAA
终端响应：无