## 版本变更
版本变更跟踪
提交日期 | 版本号 | 版本修订描述 | 作者 | 批准人
2016-01-28 | 1 | 增加WIFI/PORTAL协议 | 梁玉书
2016-02-26 | 1.01 | 修改电子围栏 | 罗期任
2016-03-03 | 1.02 | 加入FOTA设置 | 梁玉书
2016-03-04 | 1.03 | 增加流量查询、软件关设备 | 罗期任
2016-03-07 | 1.04 | 增加VIN码上传 | 梁玉书
2016-03-08 | 1.05 | 里程单位改成10米 | 梁玉书
|  | 固件升级采用旧协议方式，删除新协议相关部分 | 罗期任
2016-03-09 | 1.06 | 加上卫星数据 | 梁玉书
2016-03-14 | 1.07 | 加入海拔高度 | 梁玉书
2016-03-15 | 1.08 | 加入定位是否成功标志位；把原来系统时间，GPS时间去掉，不必区分。 | 梁玉书
2016-03-16 | 1.09 | 初始化增加是否重新启动标识 | 梁玉书
2016-03-22 | 1.1 | 半程行程信息查询 | 梁玉书
总里程查询去掉
去掉1.09增加的重新启动标识
2016-03-22 | 1.11 | 加入初始化上次休眠原因 | 梁玉书
2016-03-24 | 1.12 | 位置上传增加RPM 2字节上传 | 梁玉书
2016-03-29 | 1.13 | 初始化增加电压上传 | 梁玉书
2016-03-30 | 1.14 | 位置上传预留多一个数据格式 | 梁玉书
2016-04-08 | 1.15 | 定时上传数据加入流量 | 梁玉书
2016-04-22 | 1.16 | 流量开关设定 | 彭导
2016-04-23 | 1.17 | 增加扩展帧 | 梁玉书
2016-05-03 | 1.18 | 增加流量查询 | 彭导
2016-05-07 | 1.19 | 增加测试字段 | 梁玉书
2016-05-11 | 1.2 | 增加24V,12V电压设备 | 梁玉书
2016-06-06 | 1.21 | 位置信息里的测试字段放到最后 | 梁玉书
2016-06-06 | 1.22 | 在OBD基础上，新增行车记录仪通信协议 | 李劲
2016-06-22 | 1.23 | 修正格式与错误，去掉无用数据 | 梁玉书
2016-06-23 | 1.24 | 去掉无用数据 | 梁玉书
2016-06-23 | 1.25 | 完善通讯协议页数据 | 梁玉书
2016-06-23 | 1.26 | 加入扩展数据2 | 梁玉书
|  | 位置信息加入行程参数 | 陈伟杰
|  | 初始化加入上电号 | 陈伟杰
2016-07-12 | 1.27 | 加入域名黑白名单 | 梁玉书
2016-07-20 | 1.28 | 域黑白名单放到扩展数据里统一格式 | 梁玉书
2016-07-28 | 1.29 | 加入车端激活协议 | 梁玉书
|  | 修改故障码长度区分不同情况 | 梁玉书
2016-08-08 | 1.3 | 域黑白名单查询修改 | 彭导
2016-08-26 | 1.31 | 初始化帧上传SIM ICCID | 彭导
2016-11-03 | 1.32 | 位置数据增加车端私有协议字段 | 李郁
2016-11-07 | 1.33 | 修改位置数据增加车端私有协议字段 | 陈伟杰
| 1.33 | 删除车端激活（附表9.3） | 陈伟杰
| 1.33 | 扩展数据补充车型功能设置/查询 | 陈伟杰
| 1.33 | 修改故障码 | 陈伟杰
| 1.33 | 添加IAP升级部分协议 | 陈伟杰
| 1.33 | 添加AGNSS请求包协议 | 陈伟杰
2016-11-17 | 1.34 | 添加按键报警 | 陈伟杰
2016-12-14 | 1.35 | 添加低电压休眠阀值 | 陈伟杰
|  | 添加批量修改EEPROM/FLASH值的协议 | 陈伟杰

## 通讯帧格式
数据包格式
数据包组成 | 长度(byte) | 描述及要求 | 备注
起始符 | 1 | 0xaa
消息属性 | 4 | 设备ID
| 1 | 流水号
| 2 | 消息体长
消息体 | N | 见通讯协议
校验码 | 1 | 消息属性+消息体的按字节的异或校验和
结束符 | 1 | 0xaa
说明：若消息属性，消息体或者校验码中出现 0xaa 0x55： 1.若数据中遇到oxaa 转义为0x55 0x01 2.若数据中遇到0x55 转义为0x55 0x02 3.消息体长为转义前的消息体长度

## 通讯协议
设备上传通讯帧
功能类型 | 消息体名称 | 长度 | 字段 | 说明 | 描述及要求
1.设备初始化 | 设备连接握手 | 2 | 命令字 | 0x00 0x01
|  | 2 | 固件版本号 | 固件版本号
|  | 3 | 设备状态（附表1） | 决定数据帧的内容 | 此位每BIT决定后面数据内容
|  | 1 | 网络信号强度 | 1-31,越大越强
|  | 1 | 车辆状态（附表1.1）
|  | 1 | 报警设置（附表1.2）
|  | 17 | VIN码
|  | 1 | 前次休眠原因
|  | 1 | 蓄电池电压 | 12V设备0.1V为一个单位;24V设备0.2V为一个单位
|  | 4 | 设备流量统计值 | KB
|  | 1 | 上电序号 | 1-250
|  | N | SIM ID（附表1.3）
2.位置数据上传 | 常用数据 | 2 | 命令字 | 0x00 0x02
|  | 2 | 数据帧格式（附表2） | 决定数据帧的内容 | 此位每BIT决定后面数据内容
|  | 6 | 时间 | 0x12 0x06 0x24 0x15 0x30 0x55 表示12年6月24日15时30分55秒
|  | 1 | 发动机水温 | 摄氏度
|  | 1 | 车辆速度 | km\h，一般以车辆速度为准
|  | 2 | 发动机工作转数
| 驾驶行为 | 1 | 驾驶行为数据（附表2.1）
| 报警数据 | 2 | 报警数据（附表2.2）
| 流量 | 4 | WIFI实时流量 | 单位KB
| GPS数据 | 1 | GPS数据长度 | 数据个数*9（GPS速度+经度+纬度）
|  | 1 | GPS速度 | km\h，OBD速度异常时，参考
|  | 4 | 经度 | 0x11 0x60 0x40 0x00 表示：116˚04.000΄
|  | 4 | 纬度 | 0x33 0x32 0x00 0x00 表示：33˚32.0000΄
|  | 2 | 方向角 | 正北为0，范围0-360
| 卫星数据 | 1 | 卫星定位系统 | P=GPS,SBAS,QZSS,L=GLONASS,A=Galileo, B=BeiDou
|  | 1 | 海拔高度方向
|  | 2 | 海拔高度
|  | 1 | 卫星个数
|  | 2*N | 卫星数据(附表2.3）
| 统计行程数据 | 1 | 统计行程参数（附表2.4） |  | 数据帧bit9=1
|  | 6 | 行程开始时间 |  | 统计行程参数bit0=1
|  | 2 | 行驶距离（10米） |  | 统计行程参数bit1=1
|  | 2 | 行程油耗（10mL） |  | 统计行程参数bit2=1
| 车端私有协议 | 2 | 车端私有协议参数（附表2.5） |  | 数据帧bit10=1
|  | 3 | 总里程（Km） | 0x01 0x02 0x03 表示总里程为0x010203（66051KM） | 车端私有协议参数bit0=1
| 测试保留 | 1 | 测试字段长度
|  | N | 测试字段
3.行程记录上传 | 行程信息 | 2 | 命令字 | 0x00 0x03
|  | 1 | 行程序号
|  | 6 | 行程开始时间 | 0x12 0x08 0x28 0x12 0x24 0x36，表示2012年8月28日12点24分36秒
|  | 6 | 行程结束时间 | 同上
|  | 2 | 行驶距离（10米） | 0x12 0x34，表示0x1234*10米
|  | 1 | 最高车速(公里/小时) | 0x64，表示0x64KM/H
|  | 2 | 本次行程油耗（10mL）
|  | 2 | 驾驶时长(分钟)
| 驾驶行为 | 2 | 超速次数(次)
|  | 2 | 急转弯次数(次)
|  | 2 | 急加速次数(次)
|  | 2 | 急减速次数(次)
|  | 2 | 急刹车次数(次)
|  | 2 | 急变道次数(次)
|  | 1 | 发动机最高水温(摄氏度)
|  | 2 | 发动机最高工作转数
|  | 2 | 车速转速不匹配次数(次)
|  | 2 | 长怠速次数(次)
|  | 1 | 疲劳驾驶次数(次)
|  | 1 | 蓄电池电压 | 12V设备0.1V为一个单位;24V设备0.2V为一个单位
4.设备数据上传 | 固定数据 | 2 | 命令字 | 0x00 0x04 | 服务器查询/请求，设备上传数据
|  | 2 | 数据帧格式（附表3） | 决定数据帧的内容
| 可选数据 | 1 | 故障码数据长度 | 利用长度区分不同情况： 00：无故障码 FF：不允许操作 FF01 （速度不为0的情况） FF02 （ECU故障） 其他：有故障码，返回故障码长度
|  | N | 故障码数据 | 故障码长度为00或FF时，该数据为空
|  | N | 离线位置数据（附表3.8）
|  | N | 离线行程单（附表3.8）
|  | 3 | 设备状态（附表1）
|  | 1 | 车辆状态（附表1.1）
|  | 1 | 报警设置（附表1.2）
|  | 1 | 设备时间帧格式（附表3.2） | 设备时间参数设置查询
|  | N | 设备时间参数（附表3.3）
|  | 1 | 行程参数帧格式（附表3.4） | 行程参数设置查询
|  | N | 行程参数（附表3.5）
|  | N | 半条行程参数（附表4.3）
|  | N | 数据服务器参数（附表3.6）
|  | N | 升级服务器参数（附表3.6）
|  | N | 天翼云服务器参数（附表3.6）
|  | N | 设备版本信息（附表3.7）
|  | N | 实时位置
|  | N | IBOX服务器参数（附表3.6）
5.设备请求数据帧/ACK应答 | 设备应答ACK | 2 | 命令字 | 0x00 0x05
|  | 1 | 数据帧格式（附表4）
|  | 2 | 包序号 | 包序号从0开始，接收成功自增，直到收到全部数据
|  | 1 | 接收消息的流水号
|  | 1 | 命令执行状态 | 0x00接收成功，0x01执行成功,0x02错误，其他保留
6.扩展数据上传 | 固定数据 | 2 | 命令字 | 0x00 0x06
|  | 2 | 数据帧格式（附表5）
| 可选数据 | 1 | 熄火后WIFI使用时间提醒（单位：分钟） | 0x1E：表示提醒熄火后WIFI使用了30分钟
|  | 1 | 实时流量开关 | bit0为流量开关，1开 ，0关
7.行车记录仪数据上传 | 固定数据 | 2 | 命令字 | 0x00 0x07 | 服务器查询/请求，设备上传数据
|  | 1 | 数据格式（附表10.1） | 决定数据上传的内容 | 一条指令只可上传一项
| 可选数据 | N | 系统设置（附表10.2）
|  | N | 视频设置（附表10.3）
|  | N | 图片设置（附表10.4）
|  | N | 音频设置（附表10.5）
|  | N | BT设置（附表10.6）
|  | N | FM设置（附表10.7）
|  | N | OBU查询（附表10.8）
8.扩展2数据上传 | 固定数据 | 2 | 命令字 | 0x00 0x08 | 服务器查询/请求，设备上传扩展2数据
|  | 1 | 参数总数 | 参数列表（附表6）
| 可选数据 | 2 | 参数1 | 参数列表（附表6.1）
|  | N | 数值
|  | 2 | 参数N
|  | N | 数值
服务器下发通讯帧
功能类型 | 消息体名称 | 长度 | 字段 | 说明 | 描述及要求
1.主动设置 | 设置 | 2 | 命令字 | 0x80 0x01 | 服务器设置设备参数
|  | 1 | 数据帧格式（附表7） | 决定数据内容
|  | 2 | 设备功能设置选择（附表7.1）
|  | 2 | 设备功能设置数据（附表7.1）
|  | 1 | 参数设置命令格式（附表7.2）
|  | 1 | 报警设置（附表1.2）
|  | 1 | 设备时间帧格式（附表3.2） | 设备时间参数设置查询
|  | N | 设备时间参数（附表3.3）
|  | 1 | 行程参数帧格式（附表3.4） | 行程参数设置查询
|  | N | 行程参数（附表3.5）
|  | N | 数据服务器参数（附表3.6）
|  | N | 升级服务器参数（附表3.6）
|  | N | 天翼云服务器参数（附表3.6）
|  | N | IBOX服务器参数（附表3.6）
|  | 2 | Portal/wifi数据格式（附表7.4）
|  | N | Portal/wifi数据设置（附表7.3）
|  | N | 扩展数据帧2设置（附表6）
2.服务器请求数据 | 查询 | 2 | 命令字 | 0x80 0x02 | 服务器查询设备参数
|  | 2 | 数据帧格式（附表8.1） | 决定数据内容
|  | 2 | 离线数据请求 （附表8.3） | 当数据请求为离线数据时有此项，此项表示请求的包序号
|  | N | 扩展帧2数据帧格式（附表8.4） | 请求扩展数据2
|  | 2 | 扩展帧数据帧格式（附表8.2） | 请求扩展数据
3.服务响应设备请求 | 响应 | 2 | 命令字 | 0x80 0x03 | 服务器响应设备
|  | 1 | 数据帧格式（附表9） | 决定数据内容
|  | N | ACK（附表9.1） | 当返回为ACK时有此项
4.行车记录仪设置 | 行车记录仪设置 | 2 | 命令字 | 80 04 | 服务器对行车记录议参数设置
|  | 1 | 设置数据格式（附表10.1） | 决定数据内容 | 一条指令只可设置一项
|  | N | 系统设置（附表10.2）
|  | N | 视频设置（附表10.3）
|  | N | 图片设置（附表10.4）
|  | N | 音频设置（附表10.5）
|  | N | BT设置（附表10.6）
|  | N | FM设置（附表10.7）
5.行车记录仪查询 | 行车记录仪查询 | 2 | 命令字 | 80 05 | 服务器对行车记录议参数查询
|  | 1 | 查询数据格式（附表11.1） | 决定数据内容 | 一条指令只可查询一项
|  | N | 系统设置查询（附表11.2）
|  | N | 视频设置查询（附表11.3）
|  | N | 图片设置查询（附表11.4）
|  | N | 音频设置查询（附表11.5）
|  | N | BT设置查询（附表11.6）
|  | N | FM设置查询（附表11.7）
|  | N | OBU查询（附表11.8）

## 设备上传数据帧格式
设备字段说明
功能类型 | 字段 | 长度 | bit | 说明 | 数值 | 默认 | 备注
设备初始化
1.设备初始化 | 设备状态 （附表1） | 3 | 0 | OBD唤醒方式 | 0：其他唤醒，1：定时唤醒 | 0 | 定时唤醒为自唤醒，其他包括点火与振动
|  |  | 1 | GPS模块 | 0：正常；1：异常 | 0
|  |  | 2 | EEPROM | 0：正常；1：异常 | 0
|  |  | 3 | 3D加速度传感器 | 0：正常；1：异常 | 0
|  |  | 4 | 离线数据 | 0：无；1：有 | 0
|  |  | 5 | WIFI设置 | 0：开启；1：关闭 | 0
|  |  | 6 | GPS设置 | 0：开启；1：关闭 | 0
|  |  | 7 | GPS数据格式 | 0：只传定位数据；1：全部 | 0
|  |  | 8 | 离线心跳设置 | 0：无；1：设置 | 0
|  |  | 9-12 | 注册网络 | 000:电信4G | 0
001：电信3G EVDO
010：电信2G CDMA2000/1X
011：移动4G
100：移动3G
101：移动2G（GSM）
111：联通4G
1000：联通3G
1001：联通2G（GSM）
1010:电信2G或3G
|  |  | 13 | 网络信号强度 | 0：有；1：无 | 0
|  |  | 14 | 车辆状态（附表1.1） | 0：有；1：无 | 0
|  |  | 15 | 报警设置（附表1.2） | 0：有；1：无 | 0
|  |  | 16 | VIN码 | 0：有；1：无 | 0
|  |  | 17 | 前次休眠原因 | 0：有；1：无 | 1
|  |  | 18 | 蓄电池电压 | 0：有；1：无 | 0
|  |  | 19 | 设备流量统计值 | 1：有；0：无 | 0
|  |  | 20 | 是否24V设备 | 1：24V; 0:12V | 0
|  |  | 21 | 有无上电序号 | 1：有；0：无 | 0
|  |  | 22 | 有无SIM ID（附表1.3） | 1：有；0：无 | 0
|  |  | 23 | 保留 |  | 0
| 车辆状态 （附表1.1） | 1 | 0-3 | ECU通讯协议 | 0000：ECU通讯异常 | 0
0001：ISO15765_STD_500K
0010：ISO15765_STD_250K
0011：ISO15765_EXT_500K
0100：ISO15765_EXT_250K
0101：ISO9141
0110：ISO14230
其他：保留
|  |  | 4 | 车辆故障码 | 0：无；1：有 | 0
|  |  | 5 | 蓄电池电压 | 0：正常；1：异常 | 0
|  |  | 6 | 发动机水温 | 0：正常；1：异常 | 0
|  |  | 7 | 启动方式 | 0：点火启动；1：震动启动 | 0
| 报警设置 （附表1.2） | 1 | 0 | 非法启动探测 | 0：开启；1：关闭 | 0
|  |  | 1 | 非法震动探测 | 0：开启；1：关闭 | 0
|  |  | 2 | 蓄电电压异常报警 | 0：开启；1：关闭 | 0
|  |  | 3 | 发动机水温高报警 | 0：开启；1：关闭 | 0
|  |  | 4 | 车辆故障报警 | 0：开启；1：关闭 | 0
|  |  | 5 | 超速报警 | 0：开启；1：关闭 | 0
|  |  | 其他 | 保留 |  | 0
| SIM ID （附表1.3） | 1 |  | ID 类型 | 0：ICCID；1：IMSI ；2：IMEID | 0
|  | 1 |  | 长度
|  | N |  | ID
位置数据上传
2.位置数据上传 | 数据帧格式 （附表2） | 2 | 0 | 驾驶行为数据（附表2.1） | 0：不存在；1：存在 | 0
|  |  | 1 | 报警数据（附表2.2） | 0：不存在；1：存在 | 0
|  |  | 2 | 定位数据 | 0：存在；1：不存在 | 0
|  |  | 3 | 定位数据类型 | 0：GPS数据；1：基站数据（暂无） | 0
|  |  | 4 | GPS数据格式 | 0：无卫星数据；1：有卫星数据 | 0
|  |  | 5 | 经度 | 0：东经；1：西经 | 0
|  |  | 6 | 纬度 | 0：北纬；1：南纬 | 0
|  |  | 7 | 是否定位成功 | 0：定位失败；1：定位成功 | 0
|  |  | 8 | WIFI实时流量是否存在 | 0：不存在；1：存在 | 0
|  |  | 9 | 行程数据参数 | 0：不存在；1：存在 | 0
|  |  | 10 | 车端私有协议参数 | 0：不存在；1：存在 | 0
|  |  | 11-14 | 预留 |  | 0
|  |  | 15 | 表示有测试字段 | 0：不存在；1：存在 | 0
| 驾驶行为数据（附表2.1） | 1 | 0 | 超速 | 0：存在；1：不存在 | 0
|  |  | 1 | 急转弯 | 0：存在；1：不存在 | 0
|  |  | 2 | 急加速 | 0：存在；1：不存在 | 0
|  |  | 3 | 急减速 | 0：存在；1：不存在 | 0
|  |  | 4 | 急刹车 | 0：存在；1：不存在 | 0
|  |  | 5 | 急变道 | 0：存在；1：不存在 | 0
|  |  | 6 | 车速转速不匹配 | 0：存在；1：不存在 | 0
|  |  | 7 | 长怠速 | 0：存在；1：不存在 | 0
| 报警数据 （附表2.2） | 2 | 0 | 非法启动报警 | 0：无；1：报警 | 0
|  |  | 1 | 非法震动报警 | 0：无；1：报警 | 0
|  |  | 2 | 蓄电电压低报警 | 0：无；1：报警 | 0
|  |  | 3 | 蓄电电压高报警 | 0：无；1：报警 | 0
|  |  | 4 | 发动机水温高报警 | 0：无；1：报警 | 0
|  |  | 5 | 车辆故障报警 | 0：无；1：报警 | 0
|  |  | 6 | 超速报警 | 0：无；1：报警 | 0
|  |  | 7 | 按键报警 | 0：无；1：报警 | 0
|  |  | 8 | 保留 | 0：无；1：报警 | 0
|  |  | 9 | 车辆侧翻报警 | 0：无；1：报警 | 0
|  |  | 10 | 车辆碰撞报警 | 0：无；1：报警 | 0
|  |  | 11 | ECU通信故障报警 | 0：正常；1：故障 | 0
|  |  | 12 | GPS模块故障报警 | 0：正常；1：故障 | 0
|  |  | 13 | EEPROM故障报警 | 0：正常；1：故障 | 0
|  |  | 14 | 加速度传感器故障 | 0：正常；1：故障 | 0
|  |  | 15 | 离线数据提醒 | 0：无；1：有 | 0
| 卫星数据 （附表2.3） | 1 |  | 卫星编号
|  | 1 |  | 卫星信号强度
| 统计行程参数 （附表2.4） | 1 | 0 | 行程开始时间 | 0：不存在；1：存在 | 0
|  |  | 1 | 行驶距离 | 0：不存在；1：存在 | 0
|  |  | 2 | 行程油耗 | 0：不存在；1：存在 | 0
|  |  | 3-7 | 保留 |  | 0
| 车端私有协议参数 （附表2.5） | 2 | 0 | 总里程 | 0：不存在；1：存在 | 0
|  |  | 1-15 | 保留 |  | 0
设备数据上传
3.设备数据上传 | 数据帧格式 （附表3） | 2 | 0 | 故障码 | 0：不存在；1：存在 | 0
|  |  | 1 | 离线位置数据 | 0：不存在；1：存在 | 0
|  |  | 2 | 离线行程单 | 0：不存在；1：存在 | 0
|  |  | 3 | 设备状态（附表1） | 0：不存在；1：存在 | 0
|  |  | 4 | 车辆状态（附表1.1） | 0：不存在；1：存在 | 0
|  |  | 5 | 报警设置（附表1.2） | 0：不存在；1：存在 | 0
|  |  | 6 | 保留 | 0：不存在；1：存在 | 0
|  |  | 7 | 设备时间参数（附表3.3） | 0：不存在；1：存在 | 0
|  |  | 8 | 行程参数（附表3.5） | 0：不存在；1：存在 | 0
|  |  | 9 | 半程行程参数（附表4.3） | 0：不存在；1：存在 | 0
|  |  | 10 | 数据服务器参数（附表3.6） | 0：不存在；1：存在 | 0
|  |  | 11 | 升级服务器参数（附表3.6） | 0：不存在；1：存在 | 0
|  |  | 12 | 天翼云服务器参数（附表3.6） | 0：不存在；1：存在 | 0
|  |  | 13 | 设备版本信息 | 0：不存在；1：存在 | 0
|  |  | 14 | 实时位置信息（附表3.9） | 0：不存在；1：存在 | 0
|  |  | 15 | IBOX服务器参数（附表3.6） | 0：不存在；1：存在 | 0
| 设备时间帧格式 （附表3.2） | 1 | 1 | 熄火后WIFI使用时间 | 0：存在；1：不存在 | 0
|  |  | 5 | OBD离线心跳包时间间隔 | 0：存在；1：不存在 | 0
|  |  | 7 | 请求AGPS数据包延时时间（S） | 0：存在；1：不存在 | 0
|  |  | 其他位 | 保留 |  | 0
| 设备时间参数（附表3.3） | 1 |  | 熄火后WIFI使用时间设置(Miu) | 分钟，最多不超过20分钟 | 0x01
|  | 1 |  | OBD离线心跳包时间间隔(10Miu) | 10分钟，按设定时间间隔上传心跳包 | 0x12 | 建议最小间隔2小时
|  | 1 |  | 请求AGPS数据包延时时间（10S） | 秒，过延时时间GPS未定位，请求AGPS数据 | 3分钟
| 行程参数帧格式 （附表3.4） | 2 | 0 | 蓄电池电压阈值 | 0：存在；1：不存在 | 0
|  |  | 1 | 超速阈值 | 0：存在；1：不存在 | 0
|  |  | 2 | 急转弯阈值 | 0：存在；1：不存在 | 0
|  |  | 3 | 急加速阈值 | 0：存在；1：不存在 | 0
|  |  | 4 | 急减速阈值 | 0：存在；1：不存在 | 0
|  |  | 5 | 急变道阈值 | 0：存在；1：不存在 | 0
|  |  | 6 | 发动机水温报警阈值 | 0：存在；1：不存在 | 0
|  |  | 7 | 发动机转数报警阈值(转/分钟) | 0：存在；1：不存在 | 0
|  |  | 8 | 长怠速阈值 | 0：存在；1：不存在 | 0
|  |  | 9 | 车速转速不匹配阈值 | 0：存在；1：不存在 | 0
|  |  | 10 | 急刹车强度阈值 | 0：存在；1：不存在 | 0
|  |  | 11 | 侧翻角度阈值（度） | 0：存在；1：不存在 | 0
|  |  | 12 | 碰撞强度阈值 | 0：存在；1：不存在 | 0
|  |  | 13 | 震动报警强度阈值 | 0：存在；1：不存在 | 0
|  |  | 14-15 | 保留 |  | 0
| 行程参数 （附表3.5） | 1 |  | 蓄电池电压低阈值（0.1V） | 0x79表示12.1V,<阈值报警 | 11.5V
|  | 1 |  | 蓄电池电压高阈值（0.1V） | 0x79表示12.1V,>阈值报警 | 14.5V
|  | 1 |  | 超速：时速阈值(Km/h) | 时速超过阈值，且持续时间超过阈值，报警 | 80km/h
|  | 1 |  | 超速：限速延迟时间阈值（S） |  | 80S
|  | 1 |  | 急转弯：速度阈值(Km/h) | 速度与角度同时超过阈值，判为急转弯 | 40km/h
|  | 1 |  | 急转弯：角度阈值(度) |  | 50度
|  | 1 |  | 急加速：速度变化阈值(Km/h) | 速度在时间阈值之间的增加值超过设定的速度变化阈值时，判定为急加速 | 10.5km/h
|  | 1 |  | 急加速：时间阈值（S） |  | 2S
|  | 1 |  | 急减速：速度变化阈值(Km/h) | 速度在时间阈值之间的减少值超过设定的速度变化阈值时，判定为急减速 | 14km/h
|  | 1 |  | 急减速：时间阈值（S） |  | 2S
|  | 1 |  | 急变道：角度阈值(Km/h) | 角度在时间阈值之间的变化到>角度阈值时，判定为急变道 | 50Km/h
|  | 1 |  | 急变道：时间阈值（0.1S） |  | 2S
|  | 1 |  | 水温报警：低水温报警阈值(摄氏度) | 发动机水温<水温报警阈值 | 80度
|  | 1 |  | 水温报警：高水温报警阈值(摄氏度) | 发动机水温>水温报警阈值 | 115度
|  | 2 |  | 发动机转数报警：阈值(转/分钟) | 发动机转数>转数报警阈值 | 4500转/分钟
|  | 2 |  | 转速不匹配：速度30km/h时匹配转速(转/分钟) | 转速按照线性插值计算，大于设定转速，判断不匹配？ | 4000转/分钟
|  | 2 |  | 转速不匹配：转速步进值(转/分钟) |  | 500转/分钟
|  | 1 |  | 怠速：车速阈值（km/h） | 车速怠速车速阈值，持续时间超过时间阈值，判定为怠速状态 | 5 km/h
|  | 1 |  | 怠速：时间阈值（1分钟） |  | 3分钟
|  | 1 |  | 急刹车强度阈值(g) | >急刹车阈值，1-8 | 3
|  | 1 |  | 侧翻角度阈值（度） | >侧翻角度阈值，1-8 | 90
|  | 1 |  | 碰撞强度阈值(g) | >车辆碰撞阈值，1-8 | 3
|  | 1 |  | 震动报警强度阈值(g) | >震动报警强度阈值，1-8 | 3
| 服务器参数 （附表3.6） | 2 |  | 服务器端口
|  | 1 |  | 服务器ip长度
|  | N |  | 服务器ip | 一般4字节
|  | 1 |  | 服务器APN长度
|  | N |  | 服务器APN | CMNET
| 设备版本信息 （附表3.7） | 2 |  | 应用程序固件版本号
|  | 2 |  | IAP程序固件版本号
|  | 1 |  | MIFI模块固件版本号长度
|  | N |  | MIFI模块固件版本号 | 例：4394B01SIM7100CE_MIFID¦MDM9x15_AP_D_V1.13_151214
|  | 2 |  | 硬件版本号
|  | 2 |  | MIFI模块硬件版本号
| 离线数据 （附表3.8） | 2 |  | 包序号 | 序号从0开始 |  | 离线位置数据、离线行程单采用此格式上传。注意：数据包长度<=800
|  | 2 |  | 当前包长度 | <=800BYTE
|  | N |  | 包数据
|  | 4 |  | 数据总长度 | 仅当包序号为0时有此项
|  | 1 |  | 异或校验和 | 仅当包序号为0时有此项
| 实时位置信息上传 （附表3.9） | 4 |  | 经度
|  | 4 |  | 纬度
| 半程行程信息 （附表4.3） | 1 |  | 行程序号 | 记录第行程信息序号，最多**条
|  | 6 |  | 行程开始时间 | 0x12 0x08 0x28 0x12 0x24 0x36， 表示2012年8月28日12点24分36秒
|  | 6 |  | 行程结束时间 | 同上
|  | 2 |  | 行驶距离（10米） | 0x12 0x34，表示0x1234*10米
|  | 1 |  | 最高车速(公里/小时) | 0x64，表示0x64KM/H
|  | 2 |  | 本次行程油耗（10mL）
|  | 2 |  | 驾驶时长(分钟)
|  | 2 |  | 超速次数(次)
|  | 2 |  | 急转弯次数(次)
|  | 2 |  | 急加速次数(次)
|  | 2 |  | 急减速次数(次)
|  | 2 |  | 急刹车次数(次)
|  | 2 |  | 急变道次数(次)
|  | 1 |  | 发动机最高水温(摄氏度)
|  | 2 |  | 发动机最高工作转数
|  | 2 |  | 车速转速不匹配次数(次)
|  | 2 |  | 长怠速次数(次)
|  | 1 |  | 疲劳驾驶次数(次)
|  | 1 |  | 蓄电池电压 | 0.1V为一个单位，0x79表示12.1V
设备请求响应数据
4.设备请求数据帧/ACK应答 | 数据帧格式(附表4) | 1 | 1 | AGPS升级包请求 | 0：存在；1：不存在 | 1
|  |  | 2 | 请求服务器时间 | 0：无；1：请求 | 0
|  |  | 6 | AGNSS升级包请求 | 0：存在；1：不存在 | 1
|  |  | 7 | 设备ACK应答 | 0：存在；1：不存在 | 1
|  |  | 其他位 | 保留 |  | 0
扩展数据帧
5.扩展数据帧 | 数据帧格式（附表5） | 2 | 0 | 熄火后WIFI使用时间提醒（单位：分钟） | 0：存在；1：不存在 | 1
|  |  | 1 | 实时流量开关 | 0：存在；1：不存在 | 1
|  |  | 2 | WIFI流量查询（附表4.2） | 0：存在；1：不存在 | 1
|  |  | 3-15 | 保留 |  | 1
| WIFI流量查询（附表4.2） | 4 |  | WIFI流量 ，单位：字节
扩展2数据帧
6.扩展数据帧2 | 数据格式（附表6） | 1 |  | 参数总数
|  | 2 |  | 参数1 | 参数列表（附表6.1）
|  | N |  | 数值
|  | 2 |  | 参数N
|  | N |  | 数值
| 参数列表（附表6.1） | 2 | 0000 | 休眠电压
|  | 1 |  | 电压差值
|  | 2 | 0001 | 休眠加速度
|  | 2 |  | 加速度差值
|  | 2 | 0002 | 域白名单 |  |  | 例：目前白名单有： www.123.com www.456.com 则此返回： [00 02] [02] [01] [www.123.com] [02] [www.456.com]
|  | 1 |  | 域名总个数 | 命令发送失败：0xFF
|  | 1 |  | 域名查询起始序号(从0开始)
|  | 1 |  | 域名长度1
|  | N |  | 域名1
|  | … |  | ……
|  | 1 |  | 域名长度N
|  | N |  | 域名N
|  | 2 | 0003 | 域黑名单
|  | 1 |  | 域名总个数(从1开始) | 命令发送失败：0xFF
|  | 1 |  | 域名查询起始序号(从0开始)
|  | 1 |  | 域名长度1
|  | N |  | 域名1
|  | … |  | ……
|  | 1 |  | 域名长度N
|  | N |  | 域名N
|  | 2 | 0004 | 查询域白名单开关
|  | 1 |  | 0x00:关，0x01:开
|  | 2 | 0005 | 查询域黑名单开关
|  | 1 |  | 0x00:关，0x01:开
|  | 2 | 0006 | 车型功能查询
|  | 1 |  | 设置字节长度
|  | N |  | 车型功能开关设置查询 | bit0 协议激活尝试 bit1 休眠功能 bit2 震动保持不休眠 bit3 低电压进入休眠（讨论阈值） bit4 电压下降休眠 bit5 转速不变当转速为0（暂时默认打开后面大升级时改为默认关闭） bit6 适配不成功自动转为不适配方案 bit7 GPS行程判断 bit8 新能源转速为0延迟10分钟休眠 bit9 固定协议ISO15765_STD_500K bit10 固定协议ISO15765_STD_250K bit11 固定协议ISO15765_EXT_500K bit12 固定协议ISO15765_EXT_250K bit13 固定协议ISO9141 bit14 固定协议ISO14230 bit15 固定协议J1939 bit16-bit31 私有协议车型列表
|  | 2 | 0007 | 低电压休眠查询上传
|  | 1 |  | 低电压休眠阀值

## 服务器设置 附表7（80 01）
服务器设置
字段 | 长度 | 位 | 说明 | 数值 | 默认 | 备注
设置帧：数据帧格式
设置帧：数据帧格式 （附表7） | 1 | 0 | 设备功能设置（附表7.1） | 0：不存在，1：存在 | 0
|  | 1 | 参数设置命令（附表7.2） | 0：不存在，1：存在 | 0
|  | 2 | Protal/WIFI(附表7.3) | 0：不存在，1：存在 | 0
|  | 3 | FOTA设置(附表7.5) | 0：不存在，1：存在 | 0
|  | 4 | 设备流量同步(附表7.7) | 0：不存在，1：存在 | 0
|  | 7 | 扩展数据设置（附表7.10） | 0：不存在，1：存在 | 0
|  | 其他位 | 保留 |  | 0
服务器设备功能设置
服务器设备功能设置 （附表7.1） | 2 | 0 | WIFI设置 | 0：不设置；1：设置 | 0 | 此2字节用来选择对应位是否设置
|  | 1 | GPS设置 | 0：不设置；1：设置 | 0
|  | 2 | GPS数据格式 | 0：不设置；1：设置 | 0
|  | 3 | 离线心跳设置 | 0：不设置；1：设置 | 0
|  | 4 | 车辆布防/撤防设置 | 0：不设置；1：设置 | 0
|  | 5 | 车辆震动(拖车)报警开关设置 | 0：不设置；1：设置 | 0
|  | 7 | 清除故障码 | 0：不设置；1：设置 | 0
|  | 8 | 恢复出厂设置 | 0：不设置；1：设置 | 0
|  | 9 | 设备重新启动 | 0：不设置；1：设置 | 0
|  | 10 | 设备升级设置 | 0：不设置；1：设置 | 0
|  | 11 | 清除流量计数值 | 0：不设置；1：设置 | 0
|  | 12 | 关闭设备 | 0：不设置；1：设置 | 0
|  | 14 | 流量查询 | 0：不设置；1：设置 | 0
|  | 其他位 | 保留 |  | 0
| 2 | 0 | WIFI设置 | 0：开启；1：关闭 | 0 | 此2字节用来设置
|  | 1 | GPS设置 | 0：开启；1：关闭 | 0
|  | 2 | GPS数据格式 | 0：只传定位数据；1：全部 | 0
|  | 3 | 离线心跳设置 | 0：无；1：设置 | 0
|  | 4 | 车辆布防/撤防设置 | 0：开启；1：关闭 | 0
|  | 5 | 车辆震动(拖车)报警开关设置 | 0：开启；1：关闭 | 0
|  | 7 | 清除故障码 | 0：无；1：操作 | 0
|  | 8 | 恢复出厂设置 | 0：无；1：恢复出厂设置 | 0
|  | 9 | 设备重新启动 | 0：无；1：重新启动 | 0
|  | 10 | 设备升级设置 | 0：无；1：更新程式 （附表7.11） | 0
|  | 11 | 清除流量计数值 | 0：无；1：清除流量计数 | 0
|  | 12 | 关闭设备 | 0：无效；1：关闭 | 0
|  | 13 | FOTA升级设置 | 0：无；1：更新MIFI
|  | 14 | 流量查询 | 0：关闭；1开启 | 0
|  | 其他位 | 保留 |  | 0
参数设置命令
参数设置命令 （附表7.2） | 1 | 0 | 报警设置（附表1.2） | 0：不存在；1：存在 | 0
|  | 1 | 设备时间参数（附表3.2、附表3.3） | 0：不存在；1：存在 | 0
|  | 2 | 行程参数（附表3.4、附表3.5） | 0：不存在；1：存在 | 0
|  | 3 | 数据服务器参数（附表3.6） | 0：不存在；1：存在 | 0
|  | 4 | 升级服务器参数（附表3.6） | 0：不存在；1：存在 | 0
|  | 5 | 天翼云服务器参数（附表3.6） | 0：不存在；1：存在 | 0
|  | 6 | IBOX服务器参数（附表3.6） | 0：不存在；1：存在 | 0
|  | 7 | 保留 |  | 0
设备流量统计值设置
设备流量统计值设置(表7.7) | 4 |  | 流量统计 | KB
Protal/WIFI
Protal/WIFI (附表7.3) | 2 |  | 数据格式（见附表7.4） |  |  | 开portal,以下两个同时设: 1.开portal 2.清除密码 关portal,以下两个同时设: 1.关portal 2.设置密码
| 1 |  | URL长度 | INT
| N |  | URL | ASCII
| 1 |  | ID长度 | INT
| N |  | ID | ASCII
| 17 |  | 流量限制MAC | ASCII: ff:ff:ff:ff:ff:ff
| 1 |  | 流量限制限额（M）长度 | INT
| N |  | 流量限制限额（M） | ASCII
| 1 |  | 白名单长度 | INT
| N |  | 白名单 | ASCII
| 1 |  | 0：全部删除白名单（后面无数据） 1：删除单条白名单 | INT
| N |  | 删除白名单MAC | ASCII
| 1 |  | 0:关闭portal 1:打开portal | INT
| 1 |  | WIFI ssid长度 | INT |  | 设置SSID和AUTH注意:（不能同时设） 要等待20S左右，才能进行其他操作
| N |  | ssid | ASCII
| 1 |  | 密码长度（0时清除密码） | INT
| N |  | 密码 | ASCII
Protal/WIFI 数据格式 (附表7.4) | 2 | 0 | 设置URL | 0：不设置；1：设置 | 0
|  | 1 | 设置设备ID | 0：不设置；1：设置 | 0
|  | 2 | 流量额度限制 | 0：不设置；1：设置 | 0
|  | 3 | 设置白名单 | 0：不设置；1：设置 | 0
|  | 4 | 删除白名单 | 0：不设置；1：设置 | 0
|  | 5 | 打开/关闭 portal | 0：不设置；1：设置 | 0
|  | 6 | 设置SSIS | 0：不设置；1：设置 | 0
|  | 7 | 设置密码 | 0：不设置；1：设置 | 0
|  | 8-15 | 保留 |  | 0
FOTA设置
FOTA(FTP)参数 （附表7.5） | 1 |  | 数据格式（见附表7.6）
| 1 |  | 文件名长度
| N |  | 文件名
| 1 |  | FTP地址长度
| N |  | FTP地址
| 1 |  | FTP端口长度
| N |  | FTP端口
| 1 |  | 用户名长度
| N |  | 用户名
| 1 |  | 密码长度
| N |  | 密码
FOTA(FTP)参数数据格式 (附表7.6) | 1 | 0 | 文件名 | 0：不存在；1：存在 | 0
|  | 1 | FTP地址 | 0：不存在；1：存在 | 0
|  | 2 | FTP端口 | 0：不存在；1：存在 | 0
|  | 3 | 用户名 | 0：不存在；1：存在 | 0
|  | 4 | 密码 | 0：不存在；1：存在 | 0
|  | 5-7 | 保留
域黑白名单设置（附表7.8）
域黑白名单设置 （附表7.8） | 2 |  | 数据格式（见附表7.9）
| 1 |  | 白功能开关 | 0：关闭；1：开启
| 1 |  |  | 0：关闭；1：开启
17
| 1 |  | 增加域白名单的域名长度
| N |  | 增加域白名单的域名
| 1 |  | 删除域白名单的域名长度 | 当长度为0的时候清除所有的域白名单
| N |  | 删除域白名单的域名 | 当长度为0的时候无此项
| 1 |  | 增加域黑名单的域名长度 | INT
| N |  | 增加域黑名单的域名 | ASCII
| 1 |  | 删除域黑名单的域名长度 | 当长度为0的时候清除所有的域黑名单
| N |  | 删除域黑名单的域名 | 当长度为0的时候无此项
域设置 数据格式 (附表7.9) | 2 | 0 | 域白名单功能开关 | 0：不设置；1：设置 | 0 | 此项单项设置，不能同时操作
|  | 1 | 域黑名单功能开关 | 0：不设置；1：设置 | 0
|  | 2 | 禁止MAC上网 | 0：不设置；1：设置 | 0
|  | 3 | 增加域白名单 | 0：不设置；1：设置 | 0
|  | 4 | 删除域白名单 | 0：不设置；1：设置 | 0
|  | 5 | 增加域黑名单 | 0：不设置；1：设置 | 0
|  | 6 | 删除域黑名单 | 0：不设置；1：设置 | 0
|  | 7-15 | 保留 |  | 0
扩展数据设置（附表7.10）
数据格式（附表7.10） | 1 |  | 参数总数
| 2 |  | 参数1 | 参数列表（附表7.10.01）
| N |  | 数值
| 2 |  | 参数N
| N |  | 数值
参数列表（附表7.10.01） | 2 | 0000 | 休眠电压
| 1 |  | 电压差值
| 2 | 0001 | 休眠加速度
| 2 |  | 加速度差值
| 2 | 0002 | 域白名单功能开关
| 1 |  | 白功能开关 | 0：关闭；1：开启
| 2 | 0003 | 域黑名单功能开关
| 1 |  | 黑功能开关 | 0：关闭；1：开启
| 2 | 0004 | 禁止MAC上网
| 17 |  | 禁止的MAC | MAC-ASCII（包含冒号）ff:ff:ff:ff:ff:ff
| 2 | 0005 | 增加域白名单
| 1 |  | 白名单个数 | INT
| 1 |  | 增加域白名单的域名长度1 | INT
| N |  | 增加域白名单的域名1 | ASCII
……
| 1 |  | 增加域白名单的域名长度N | INT
| N |  | 增加域白名单的域名N | ASCII
| 2 | 0006 | 删除域白名单
| 1 |  | 删除域白名单的域名长度 | 当长度为0的时候清除所有的域白名单
| N |  | 删除域白名单的域名 | 当长度为0的时候无此项
| 2 | 0007 | 增加域黑名单
| 1 |  | 黑名单个数
| 1 |  | 增加域黑名单的域名长度1 | INT
| N |  | 增加域黑名单的域名1 | ASCII
……
| 1 |  | 增加域黑名单的域名长度N | INT
| N |  | 增加域黑名单的域名N | ASCII
| 2 | 0008 | 删除域黑名单
| 1 |  | 删除域黑名单的域名长度 | 当长度为0的时候清除所有的域黑名单
| N |  | 删除域黑名单的域名 | 当长度为0的时候无此项
| 2 | 0009 | 车型功能设置
| 1 |  | 设置字节长度
| N |  | 车型功能开关设置查询 | bit0 协议激活尝试 bit1 休眠功能 bit2 震动保持不休眠 bit3 低电压进入休眠（讨论阈值） bit4 电压下降休眠 bit5 转速不变当转速为0（暂时默认打开后面大升级时改为默认关闭） bit6 适配不成功自动转为不适配方案 bit7 GPS行程判断 bit8 新能源转速为0延迟10分钟休眠 bit9 固定协议ISO15765_STD_500K bit10 固定协议ISO15765_STD_250K bit11 固定协议ISO15765_EXT_500K bit12 固定协议ISO15765_EXT_250K bit13 固定协议ISO9141 bit14 固定协议ISO14230 bit15 固定协议J1939 bit16-bit31 私有协议车型列表
| 2 | 000A | 低电压休眠通道
| 1 |  | 低电压休眠阀值
| 2 | 000B | 修改EEPROM/FLASH值
| 1 |  | EEPROM/FLASH修改处个数N
| N |  | EEPROM/FLASH偏移地址 （2Byte）
EEPROM/FLASH长度 N （1-Byte）
| N |  | 具体参数（1-Byte）
升级设置（附表7.11）
设备升级设置（附表7.11） | 1 |  | 升级类型 | 1-升级APP程序 2-升级IAP程序
| 2 |  | 目标升级程序版本号 |  |  | 如0xF3 0x21 ----版本号F321

## 服务器查询 附表8(80 02)
服务器查询
字段 | 长度 | 位 | 说明 | 数值 | 默认 | 备注
服务器请求数据帧格式
服务器请求数据帧格式 （附表8.1） | 2 | 0 | 故障码 | 0：不存在；1：存在 | 0
|  | 1 | 离线位置数据(附表8.2） | 0：不存在；1：存在 | 0
|  | 2 | 离线行程单(附表8.2） | 0：不存在；1：存在 | 0
|  | 3 | 设备状态（附表1） | 0：不存在；1：存在 | 0
|  | 4 | 车辆状态（附表1.1） | 0：不存在；1：存在 | 0
|  | 5 | 报警设置（附表1.2） | 0：不存在；1：存在 | 0
|  | 6 | 扩展2（附表8.4） | 0：不存在；1：存在 | 0
|  | 7 | 设备时间参数（附表3.3） | 0：不存在；1：存在 | 0
|  | 8 | 行程参数（附表3.5） | 0：不存在；1：存在 | 0
|  | 9 | 半程行程参数（附表4.3） | 0：不存在；1：存在 | 0
|  | 10 | 数据服务器参数（附表3.6） | 0：不存在；1：存在 | 0
|  | 11 | 升级服务器参数（附表3.6） | 0：不存在；1：存在 | 0
|  | 12 | 天翼云服务器参数（附表3.6） | 0：不存在；1：存在 | 0
|  | 13 | 设备版本信息 | 0：不存在；1：存在 | 0
|  | 14 | 实时位置查询 | 0：不存在；1：存在 | 0
|  | 15 | 扩展帧（附表8.2） | 0：不存在；1：存在 | 0
离线数据请求
离线数据请求 （附表8.3） | 2 |  | 包序号 | 00 00：每一包 80 00：收到最后一包确认包
扩展帧数据帧格式
扩展帧数据帧格式 （附表8.2） | 2 | 0 | 不能用 | 1 | 1
|  | 1 | 实时流量开关状态 | 0：存在；1：不存在 | 1
|  | 2 | 实时流量查询 | 0：存在；1：不存在 | 1
|  | 3 | IBOX服务器参数 | 0：存在；1：不存在 | 1
|  | 其他位 | 保留 |  | 0
扩展帧数据帧格式2
数据格式（附表8.4） | 1 |  | 参数总数
| 2 |  | 参数1 | 附表8.4.1参数列表
| 2 |  | 参数N
参数列表（附表8.4.1） | 2 | 0000 | 休眠电压差值
|  | 0001 | 休眠加速度差值
| 4 | 0002 | 域白名单
|  | 1 | 查询起始序号(从0开始)
|  | 1 | 查询个数
| 4 | 0003 | 域黑名单
|  | 1 | 查询起始序号(从0开始)
|  | 1 | 查询个数
| 2 | 0004 | 查询域白名单开关
|  | 0005 | 查询域黑名单开关
| 2 | 0006 | 车型功能查询
| 1 | 0007 | 低电压休眠阀值

## 服务器响应 附表9（80 03）
服务器响应
字段 | 长度 | 位 | 说明 | 数值 | 默认 | 备注
数据帧格式（附表9）
数据帧格式（附表9） | 1 | 0 | ACK(附表9.1) | 0：不存在，1：存在 | 0
|  | 1 | AGPS包（附表3.8） | 0：不存在，1：存在 | 0
|  | 2 | AGNSS包（附表3.8） | 0：不存在，1：存在 | 0
|  | 3 | 服务器时间（附表9.2） | 0：不存在，1：存在 | 0
|  | 其他位 | 保留 |  | 0
ACK（附表9.1）
ACK（附表9.1） | 1 |  | 接收消息的流水号
| 1 |  | 命令执行状态 | 0x00接收成功，0x01执行成功,0x02错误，其他保留
OBD先请求，无返回

## 升级服务器
APP---升级
APP远程升级请求包 | 长度 | 字段 | 说明 | 描述及要求 | 备注
| 1 | 起始符 | 0xAA
| 4 | ID
| 1 | 流水号
| 2 | 消息体长
| 5 | 命令字 | 0x00 0x09
| 2 | 包序号
| 1 | 校验码
| 1 | 结束符 | 0xAA
服务器响应：【服务器响应包】
远程升级结果 | 长度 | 字段 | 说明 | 描述及要求 | 备注
| 1 | 起始符 | 0xAA
| 4 | ID
| 1 | 流水号
| 2 | 消息体长
| 5 | 命令字 | 0x00 0x0A
| 1 | 成功标志 |  | 0x00表示升级成功， 0x01表示升级失败，写flash错误 0x02表示升级失败,校验码错误 0x03表示升级数据包有问题 0x04表示升级的数据包大小有问题 0x05超时失败 其它保留
| 1 | 校验码
| 1 | 结束符 | 0xAA
服务器响应：暂时定无
服务器响应包 | 长度 | 字段 | 说明 | 描述及要求 | 备注
| 1 | 起始符 | 0xAA
| 4 | ID
| 1 | 流水号
| 2 | 消息体长
| 2 | 命令字 | 0x80 0x0c
| 2 | 包序号 | 序号从0开始
| 2 | 当前包长度 | <=800BYTE
| N | 包数据
| 4 | 固件长度 | 仅当包序号为0时有此项
| 1 | 固件异或校验和 | 仅当包序号为0时有此项
| 1 | 校验码
| 1 | 结束符 | 0xAA
终端响应：无
IAP---升级
APP远程升级请求包 | 长度 | 字段 | 说明 | 描述及要求 | 备注
| 1 | 起始符 | 0xAA
| 4 | ID
| 1 | 流水号
| 2 | 消息体长
| 5 | 命令字 | 0x00 0x0B
| 2 | 包序号
| 1 | 校验码
| 1 | 结束符 | 0xAA
服务器响应：【服务器响应包】
远程升级结果 | 长度 | 字段 | 说明 | 描述及要求 | 备注
| 1 | 起始符 | 0xAA
| 4 | ID
| 1 | 流水号
| 2 | 消息体长
| 5 | 命令字 | 0x00 0x0D
| 1 | 成功标志 |  | 0x00表示升级成功， 0x01表示升级失败，写flash错误 0x02表示升级失败,校验码错误 0x03表示升级数据包有问题 0x04表示升级的数据包大小有问题 0x05超时失败 其它保留
| 1 | 校验码
| 1 | 结束符 | 0xAA
服务器响应：暂时定无
服务器响应包 | 长度 | 字段 | 说明 | 描述及要求 | 备注
| 1 | 起始符 | 0xAA
| 4 | ID
| 1 | 流水号
| 2 | 消息体长
| 2 | 命令字 | 0x80 0x0d
| 2 | 包序号 | 序号从0开始
| 2 | 当前包长度 | <=800BYTE
| N | 包数据
| 4 | 固件长度 | 仅当包序号为0时有此项
| 1 | 固件异或校验和 | 仅当包序号为0时有此项
| 1 | 校验码
| 1 | 结束符 | 0xAA
终端响应：无
MAIN---升级
APP远程升级请求包 | 长度 | 字段 | 说明 | 描述及要求 | 备注
| 1 | 起始符 | 0xAA
| 4 | ID
| 1 | 流水号
| 2 | 消息体长
| 5 | 命令字 | 0x00 0x0C
| 2 | 包序号
| 1 | 校验码
| 1 | 结束符 | 0xAA
服务器响应：【服务器响应包】
远程升级结果 | 长度 | 字段 | 说明 | 描述及要求 | 备注
| 1 | 起始符 | 0xAA
| 4 | ID
| 1 | 流水号
| 2 | 消息体长
| 5 | 命令字 | 0x00 0x0E
| 1 | 成功标志 |  | 0x00表示升级成功， 0x01表示升级失败，写flash错误 0x02表示升级失败,校验码错误 0x03表示升级数据包有问题 0x04表示升级的数据包大小有问题 0x05超时失败 其它保留
| 1 | 校验码
| 1 | 结束符 | 0xAA
服务器响应：暂时定无
服务器响应包 | 长度 | 字段 | 说明 | 描述及要求 | 备注
| 1 | 起始符 | 0xAA
| 4 | ID
| 1 | 流水号
| 2 | 消息体长
| 2 | 命令字 | 0x80 0x0E
| 2 | 包序号 | 序号从0开始
| 2 | 当前包长度 | <=800BYTE
| N | 包数据
| 4 | 固件长度 | 仅当包序号为0时有此项
| 1 | 固件异或校验和 | 仅当包序号为0时有此项
| 1 | 校验码
| 1 | 结束符 | 0xAA
终端响应：无